## 目录
智能网联汽车自动驾驶功能场地试验方法及要求: GB/T 41798-2022
试验目录
6.1 交通信号识别及响应
6.1.1 限速标志
6.1.2 弯道
6.1.3 停车让行标志和标线
6.1.4 机动车信号灯
6.1.5 方向指示信号灯
6.1.6 快速路车道信号灯
6.2 道路交通基础设施与障碍物识别及响应
6.2.1 隧道
6.2.2 环形路口
6.2.3 匝道
6.2.4 收费站
6.2.5 无信号灯路口右侧存在直行车辆
6.2.6 无信号灯路口左侧存在直行车辆
6.2.7 无信号灯路口对向存在直行车辆
6.2.8 施工车道
6.2.9 静止车辆占用部分车道
6.3 行人与非机动车识别及响应
6.3.1 行人通过人行横道线
6.3.2 行人沿道路行走
6.3.3 自行车同车道骑行
6.4 周边车辆行驶状态识别及响应
6.4.1 摩托车同车道行驶'
6.4.2 前方车辆切入
6.4.3 前方车辆切出
6.4.4 对向车辆借道行驶
6.4.5 目标车辆停-走
6.5 自动紧急避险
6.5.1 行人横穿道路
6.5.2 自行车横穿道路
6.5.3 目标车辆切出后存在静止车辆
6.5.4 前方车辆紧急制动
6.6 停车
6.6.1 停车点
6.6.2 港湾式站台
6.6.3 普通站台
6.7 动态驾驶任务干预及接管
6.8 最小风险策略
6.8.3 补充试验
附录B
注： 假人加速度0.5m/s^2 假车加速度1m/s^2 车辆加速度2.5m/s^2； 预碰撞时间为试验车辆在预设行驶轨迹中保持当前行驶速度到达与目标物的预碰撞点所需要的时间。 vmax为试验车辆在其设计运行条件下自动驾驶模式可运行的最高速度； 各试验项目应按照第6章规定的相关试验方法进行3次试验且3次均符合其设计运行条件的通过要求。

## 6.1.1 限速标志
返回目录
试验场景
试验道路为至少包含一条车道的长直道，根据vmax从表中选取相对应的任一组试验参数，标志牌之间距离至少为100m，解除限速标志和恢复限速标志在同一平面。
|  | vmax/（km/h） | 初始道路限速 | 限速标志 | 解除限速标志 | 恢复限速标志
|  | [80,~) | 80 | 60 | 60 | 80
|  |  | 60 | 40 | 40 | 60
|  |  | 40 | 30 | - | -
|  | [60,80） | 60 | 40 | 40 | 60
|  |  | 40 | 30 | - | -
|  | [40,60） | 40 | 30 | - | -
|  | （~，40） | 40 | vmax-10 | - | -
试验方法
试验车辆以不低于初始道路限速数值0.75倍的速度在长直道内驶向限速标志。
通过要求
a）试验车辆最前端越过限速标志所在平面时，速度不高于限速标志数值; b）在限速标志牌间行驶时，试验车辆的行驶速度不低于当前限速标志数值的0.75倍; c）若存在解除限速标志，通过解除限速标志牌后200m处，试验车辆行驶速度不低于当前限速标志数值的0.75倍。

## 6.1.2 弯道
返回目录
试验场景
试验道路为长直道和弯道的组合道路，弯道长度应保证试验车辆在弯道内至少行驶5s。根据vmax在表中选取对应的任一组试验参数，并设置相对应的限速标志牌。 注:最小弯道半径值为弯道中心到弯道上任一点距离的最小值。
|  | vmax/（km/h） | 最小弯道半径值/m | 限速要求/（km/h）
|  | [100,~) | 650 | 100
|  |  | 400 | 80
|  |  | 250 | 60
|  |  | 125 | 40
|  | [60,100) | 400 | 80
|  |  | 250 | 60
|  |  | 125 | 40
|  | (~,60) | 250 | 60
|  |  | 125 | 40
|  |  | 60 | 20
试验方法
根据所选定的最小弯道半径进行试验。试验车辆由长直道驶入并驶出弯道。
通过要求
a）若试验车辆为乘用车，弯道内全程车速不低于0.75倍限速值; b）若试验车辆为商用车辆，弯道内全程车速不低于0.5倍限速值。

## 6.1.3 停车让行标志和标线
返回目录
试验场景
试验道路为至少包含两条双向两车道的丁字路口,并于交叉处设置停车让行标志牌和停车让行标线。
试验方法
试验车辆在车道内驶向停车让行线。
通过要求
a）试验车辆应在停车让行线前停车且车身任何部位不越过停车让行线; b）若试验车辆为乘用车，车辆最前端与停车让行线最小距离不大于2m，车辆起动时间不超过3 s; c）若试验车辆为商用车辆，车辆最前端与停车让行线最小距离不大于4m，车辆起动时间不超过5 s。

## 6.1.4 机动车信号灯
返回目录
试验场景
试验道路为至少包含双向两车道的十字交叉路口，路口设置机动车信号灯且道路转弯半径不小于15m, 路段设置限速为40km/h。
试验方法
试验车辆在车道内驶向机动车信号灯。机动车信号灯初始状态为绿灯并随机调整为下列两种信号灯状态之一: a）绿灯：信号灯保持绿色状态; b）红灯：信号灯在试验车辆最前端距离停止线最小距离为40m~60m时，由绿色变为黄色持续3s后变为红色并持续30s后变为绿色。
本场景下试验车辆应进行3次直行、3次左转以及3次右转试验，且试验车辆同运动轨迹的3次试验中上述a)、b)两种信号灯状态应至少各出现1次。
通过要求
1）当进行绿灯和红灯右转试验时，试验车辆应通过路口并进人对应车道，在此过程中不应停止行驶。 2）当进行直行、左转红灯试验时,试验车辆应满足以下要求： a）试验车辆在红灯时停止于停车线前且车身任何部位不越过停止线； b）若试验车辆为乘用车，车辆最前端与停止线最小距离不大于2m；信号灯变为绿色后,起动时间不超过3s； c）若试验车辆为商用车辆，车辆最前端与停止线最小距离不大于4m；信号灯变为绿色后,起动时间不超过5s。

## 6.1.5 方向指示信号灯
返回目录
试验场景
试验道路为至少包含双向两车道的十字交叉路口，路口设置包括直行、左转、右转的方向指示信号灯 且道路转弯半径不小于15m，该路段设置限速为40km/h,。
试验方法
试验车辆在在车道内驶向方向指示信号灯。 车辆行驶路径方向的指示信号灯初始状态为绿灯,并随机调整为下列两种信号灯状态: a）绿灯：车辆行驶路径方向的指示信号灯保持绿色状态； b）红灯：车辆行驶路径方向的信号灯在试验车辆最前端距离停止线40m~60m时，由绿色变为黄色持续3s后变为红色并持续30s后变为绿色。
本场景下试验车辆应进行3次直行、3次左转以及3次右转试验，且试验车辆同运动轨迹的3次试验中上述a)、b)两种信号灯状态应至少各出现1次。
通过要求
1）当进行绿灯试验时，试验车辆应通过路口并进入对应车道,试验过程中不应停止行驶； 2）当进行红灯试验时，试验车辆应满足以下要求: a）试验车辆在红灯点亮后应停止于停车线前且车身任何部位不越过停止线； b）若试验车辆为乘用车,车辆最前端与停止线最小距离不大于2m；当车辆行驶路径方向指示信号灯变为绿色后，起动时间不超过3s； c）若试验车辆为商用车辆,车辆最前端与停止线最小距离不大于4m；当车辆行驶路径方向指示信号灯变为绿色后，起动时间不超过5s。

## 6.1.6 快速路车道信号灯
返回目录
试验场景
试验道路为至少包含单向两车道的道路,道路上方均设置快速路车道信号灯。
试验方法
试验车辆在车道内驶向车道信号灯,相邻车道信号灯保持绿色通行状态,并提前调整该车道信号灯为下列两种状态之一: a）绿色通行：该车道信号灯保持绿色通行状态； b）红色禁行：该车道信号灯保持红色禁行状态。
本场景下试验车辆应进行3次试验，3次试验中,上述a)、b)两种信号灯状态应至少各出现1次。
通过要求
1）若试验车辆具备信号灯识别功能，当进行绿色通行试验时,试验车辆应于本车道内通过交通信号灯且在通过过程中不应存在停止行驶的情况。 2）若试验车辆具备信号灯识别功能,当进行红色禁行试验时，要求如下: a）若具备换道行驶功能，试验车辆应在信号灯前方驶入相邻车道; b）若不具备换道行驶功能，试验车辆应停止于信号灯前方,可发出超出设计运行范围的提示信息。 3）若试验车辆不具备快速路车道信号灯识别功能，试验车辆应在到达信号灯前发出超出设计运行范围的提示信息。

## 6.2.2 环形路口
返回目录
试验场景
试验道路内设置包含不低于3个出入口的环形路口,每个出入口至少为双向两车道。试验车辆入口上游存在1辆行驶目标车辆(VT1),下游第1个入口存在静止目标车辆(VT2)。
试验方法
试验车辆在车道内驶向环形路口，且车辆路径规划从出口2或出口3驶出环形路口；当试验车辆到达环形路口入口时,在入口上游存在以15km/h的速度匀速行驶并计划于出口1驶出的目标车辆(VT1)。
通过要求
1）若不具备环形路口内行驶功能，试验车辆应在进入环形路口前发出超出设计运行范围的提示信息且不进入环形路口。 2）若具备环形路口内行驶功能,试验车辆应满足以下条件： a）由正确出口驶出环形路口并进入对应车道; b）不与目标车辆发生碰撞; c）在进入环形路口后不出现紧急制动或停止的情况。
场景参数设计
|  | 点A1处VT1车速/(km/h) | 点E1与点A1距离/m | 点A2处VT2车速/(km/h) | 点B与路口点4距离/m | 点B处VUT车速/(km/h) | 点F与点B距离/m
|  | 15 | 8.7 | 0 | 15 | 20 | 7
|  | 15 | 8.7 | 0 | 22.5 | 30 | 15
|  | 15 | 8.7 | 0 | 30 | 40 | 25
目标车辆和试验车辆分别以规定车速同时到达点A和点B。

## 6.2.5 无信号灯路口右侧存在直行车辆
返回目录
试验场景
试验道路为至少包含双向单车道且无信号灯的十字交叉路口，试验路段车速限制为40km/h。 目标车辆从路口右侧道路驶入路口。
试验方法
试验车辆根据路径设定在车道内直行通过该路口。当两车预碰撞时间首次到达4.5s~5.5s时间区间时，目标车辆以20km/h匀速直行通过路口。
通过要求
试验车辆应让行目标车辆并经由路口驶入对应车道。
场景参数设计
|  | 预碰撞时间/s | 点A与点C距离/m | 点A处VT车速/(km/h) | 点E与点A距离/m | 点B与点C距离/m | 点B处VUT车速/(km/h) | 点F与点B距离/m
|  | 4.5 | 25 | 20 | 15.5 | 37.5 | 30 | 15
|  | 4.5 | 25 | 20 | 15.5 | 50 | 40 | 25
|  | 4.8 | 26.7 | 20 | 15.5 | 40 | 30 | 15
|  | 4.8 | 26.7 | 20 | 15.5 | 53.3 | 40 | 25
|  | 5.4 | 30 | 20 | 15.5 | 45 | 30 | 15
|  | 5.4 | 30 | 20 | 15.5 | 60 | 40 | 25
目标车辆和试验车辆分别以规定车速同时到达点A和点B。

## 6.2.6 无信号灯路口左侧存在直行车辆
返回目录
试验场景
试验道路为至少包含双向单车道且无信号灯的十字交叉路口，交叉路口转弯半径不小于15m，试验路段车速限制为40km/h。目标车辆从试验车辆左侧外侧车道直行驶入路口。
试验方法
试验车辆根据路径规划在车道内行驶并右转通过该路口。当两车预碰撞时间首次到达4.5s~5.5 s时间区间时,目标车辆以 20 km/h 匀速直行通过路口。
通过要求
试验车辆应让行目标车辆并经由路口驶入对应车道。
场景参数设计
|  | 场景1 |  |  |  | 场景2 |  |  |  | 场景3
| 场景 | 预碰撞时间/s | 点A到交点1距离/m | 点A处VT车速/(km/h) | 点E到点A距离/m | 点B到交点1距离/m | 点B处VUT车速/(km/h) | 点F到点B距离/m | 转向起始点B’到交点1距离/m | 转向结束点B’’到交点1距离/m
| 1 | 4.5 | 21.4 | 20 | 15.5 | 35.5 | 30 | 15 | 3.6 | 3.6
| 1 | 5.4 | 26.4 | 20 | 15.5 | 43 | 30 | 15 | 3.6 | 3.6
| 2 | 4.5 | 19.6 | 20 | 15.5 | 34.4 | 30 | 15 | 5.4 | 5.4
| 2 | 5.4 | 24.6 | 20 | 15.5 | 41.8 | 30 | 15 | 5.4 | 5.4
| 3 | 4.5 | 17.8 | 20 | 15.5 | 32 | 30 | 15 | 7.2 | 7.2
| 3 | 5.4 | 22.8 | 20 | 15.5 | 40.2 | 30 | 15 | 7.2 | 7.2
目标车辆和试验车辆分别以规定车速同时到达点A和点B。

## 6.2.7 无信号灯路口对向存在直行车辆
返回目录
试验场景
试验道路为至少包含双向单车道且无信号灯的十字交叉路口，交叉路口转弯半径不小于15m，试验路段车速限制为40km/h。目标车辆从试验车辆对向车道直行驶入路口。
试验方法
试验车辆根据路径规划在车道内行驶并左转通过该路口。两车预碰撞时间首次到达4.5s~5.5s时间区间时，目标车辆以20km/h速度速直行通过路口。
通过要求
试验车辆应让行目标车辆并经由路口驶入对应车道。
场景参数设计
|  | 场景1 |  |  |  | 场景2 |  |  | 场景3
| 场景 | 预碰撞时间/s | 点A到交点1距离/m | 点A处VT车速/(km/h) | 点E到点A距离/m | 点B到交点2距离/m | 点B处VUT车速/(km/h) | 点F到点B距离/m | 转向起始点B’到交点2距离/m | 转向结束点B’’到交点1距离/m
| 1 | 4.5 | 25 | 20 | 15.5 | 36 | 30 | 15 | 3.6 | 0
| 1 | 5.4 | 30 | 20 | 15.5 | 43 | 30 | 15 | 3.6 | 0
| 2 | 4.5 | 22.7 | 20 | 15.5 | 38.2 | 30 | 15 | 7.2 | 3.6
| 2 | 5.4 | 27.7 | 20 | 15.5 | 45.7 | 30 | 15 | 7.2 | 3.6
| 3 | 4.5 | 19.7 | 20 | 15.5 | 42 | 30 | 15 | 15 | 11.4
| 3 | 5.4 | 24.7 | 20 | 15.5 | 49.4 | 30 | 15 | 15 | 11.4
目标车辆和试验车辆分别以规定车速同时到达点A和点B。

## 6.2.8 施工车道
返回目录
试验场景
试验道路至少为具备单向双车道的长直道,中间车道线为白色虚线。外侧车道依据道路施工长期作业区的交通控制要求摆放交通锥及交通标志等。
试验方法
试验车辆在施工车道内驶向前方障碍物。
通过要求
1）若不具备换道行驶功能，试验车辆应在行驶过程中或在车辆静止后发出超出设计运行范围的提示信息，停止于本车道内且不与障碍物发生碰撞。 2）若具备换道行驶功能，试验车辆应采用变更车道绕行障碍物。

## 6.2.9 静止车辆占用部分车道
返回目录
试验场景
试验道路至少为具备单向双车道的长直道，中间车道线为白色虚线，最左侧车道线为双黄实线。目标车辆占用试验车辆行驶车道横向距离1m~1.2m静止停放且纵向轴线与中间车道线夹角不大于30°。
试验方法
试验车辆沿试验道路驶向目标车辆。
通过要求
试验车辆不应与目标车辆发生碰撞。若试验车辆停止于本车道内，应在车辆行驶过程中或在车辆静止后发出超出设计运行范围的提示信息。

## 6.3.1 行人通过人行横道线
返回目录
试验场景
试验道路至少为具备单向双车道的长直道，并在路段内设置人行横道线、人行横道预告标志线及人行横道标志等相关标志和标线，该路段限速 40km/h。左侧车道外侧存在行人，行人沿人行横道线横穿试验道路。
试验方法
试验车辆在外侧车道行驶并驶向人行横道线,行人初始位置在人行横道线外。当预碰撞时间首次到达 3.5 s~4.5s时间区间时,行人于车辆左侧以5 km/h~6.5 km/h 的速度横穿人行横道线。
3次通过本场景的过程中,目标行人应包括成年假人和儿童假人。
通过要求
试验车辆不应与行人发生碰撞。若试验车辆在驶过人行横道线过程中停止，待行人通过试验车辆所在车道后，试验车辆为乘用车时，起动时间不应大于3s；试验车辆为商用车辆时,起动时间不应大于5s。
场景参数设计
|  | 预碰撞时间/s | 点A与点C距离/m | 点A处人速/(km/h) | 点E与点A距离/m | 点B与点C距离/m | 点B处VUT车速/(km/h) | 点F与点B距离/m
|  | 3.6 | 6 | 6 | 2.8 | 30 | 30 | 15
|  | 3.6 | 6 | 6 | 2.8 | 30 | 40 | 25
|  | 4.2 | 7 | 6 | 2.8 | 35 | 30 | 15
|  | 4.2 | 7 | 6 | 2.8 | 46.7 | 40 | 25
|  | 4.5 | 7.5 | 6 | 2.8 | 37.5 | 30 | 15
|  | 4.5 | 7.5 | 6 | 2.8 | 50 | 40 | 25
目标假人和试验车辆分别以规定车速同时到达点A和点B。

## 6.3.2 行人沿道路行走
返回目录
试验场景
试验道路为至少包含单向双车道的长直道，中间车道线为白色虚线。行人以5km/h~6.5km/h的速度于距离车道右侧车道线内侧1m~2.5m范围内沿外侧车道行走。
试验方法
试验车辆于外侧车道驶向行人。若跟随行人行驶，当试验车辆速度不大于6.5km/h时，且持续时间超过5s后，行人从车道右侧离开当前车道。
3次通过本场景的过程中,目标行人应包括成年假人和儿童假人。
通过要求
试验车辆应采用绕行或跟随方式通过该场景且不与行人发生碰撞。若采用跟随方式通过该场景，试验车辆应在行人离开本车道后加速行驶。跟随过程中，试验车辆可发出超出设计运行范围的提示信息，当发出提示信息后，试验车辆在行人离开本车道后可不执行加速行驶。
场景参数设计
|  | 预碰撞时间/s | 点A与点C距离/m | 点A处人速/(km/h) | 点E与点A距离/m | 点B与点C距离/m | 点B处VUT车速/(km/h) | 点F与点B距离
|  | 3.6 | 6 | 6 | 2.8 | 30 | 30 | 15
|  | 3.6 | 6 | 6 | 2.8 | 40 | 40 | 25
|  | 3.6 | 6 | 6 | 2.8 | 60 | 60 | 60
|  | 4.5 | 7.5 | 6 | 2.8 | 37.5 | 30 | 15
|  | 4.5 | 7.5 | 6 | 2.8 | 50 | 40 | 25
|  | 4.5 | 7.5 | 6 | 2.8 | 75 | 60 | 60
目标假人和试验车辆分别以规定速度同时到达点A和点B。

## 6.3.3 自行车同车道骑行
返回目录
试验场景
试验道路为至少包含单向双车道的长直道，中间车道线为白色虚线。自行车以10km/h~20 km/h 速度于距离本车道右侧车道线内侧1m~2.5m范围内沿外侧车道骑行。若试验车辆v小于20km/h时，无需进行该试验项目。
试验方法
试验车辆于外侧车道驶向自行车。若跟随自行车行驶，当试验车辆速度不大于20km/h时，且持续时间超过5s后，自行车从车道右侧离开当前车道。
通过要求
试验车辆应采用绕行或跟随方式通过该场景且不与自行车发生碰撞。若采用跟随方式通过该场景,试验车辆应在自行车离开本车道后加速行驶。跟随过程中,试验车辆可发出超出设计运行范围的提示信息,当发出提示信息后,试验车辆在自行车离开本车道后可不执行加速行驶。
场景参数设计
|  | 预碰撞时间/s | 点A与点C距离/m | 点A处车速/(km/h) | 点E与点A距离/m | 点B与点C距离/m | 点B处VUT车速/(km/h) | 点F与点B距离
|  | 3.6 | 15 | 15 | 8.7 | 30 | 30 | 15
|  | 3.6 | 15 | 15 | 8.7 | 40 | 40 | 25
|  | 3.6 | 15 | 15 | 8.7 | 60 | 60 | 60
|  | 4.5 | 18.8 | 15 | 8.7 | 37.5 | 30 | 15
|  | 4.5 | 18.8 | 15 | 8.7 | 50 | 40 | 25
|  | 4.5 | 18.8 | 15 | 8.7 | 75 | 60 | 60
目标车辆和试验车辆分别以规定车速同时到达点A和点B。

## 6.4.1 摩托车同车道行驶
返回目录
试验场景
试验道路为至少包含单向双车道的长直道,中间车道线为白色虚线。摩托车以20km/h~30km/h速度于距离本车道右侧车道线内侧1m~2.5m范围内沿外侧车道行驶。
试验方法
试验车辆于外侧车道驶向摩托车。若跟随摩托车行驶,当试验车辆速度不大于30km/h时,且持续时间超过5s后,摩托车从车道右侧离开当前车道。
通过要求
试验车辆应采用绕行或跟随方式通过该场景且不与摩托车发生碰撞。若采用跟随方式通过该场景,试验车辆应在摩托车离开本车道后加速行驶。
场景参数设计
|  | 预碰撞时间/s | 点A与点C距离/m | 点A处车速/(km/h) | 点E与点A距离/m | 点B与点C距离/m | 点B处VUT车速/(km/h) | 点F与点B距离
|  | 3.6 | 25 | 25 | 24.2 | 30 | 30 | 15
|  | 3.6 | 25 | 25 | 24.2 | 40 | 40 | 25
|  | 3.6 | 25 | 25 | 24.2 | 60 | 60 | 60
|  | 4.5 | 31.3 | 25 | 24.2 | 37.5 | 30 | 15
|  | 4.5 | 31.3 | 25 | 24.2 | 50 | 40 | 25
|  | 4.5 | 31.3 | 25 | 24.2 | 75 | 60 | 60
目标车辆和试验车辆分别以规定车速同时到达点A和点B。

## 6.4.2 前方车辆切入
返回目录
试验场景
试验道路为至少包含单向双车道的长直道,中间车道线为白色虚线。目标车辆以预设速度匀速行驶。
试验方法
试验车辆于内侧车道行驶。当试验车辆达到vmax的85%以上且两车预碰撞时间首次达到预设时间区间，目标车辆由外侧车道开始切入内侧车道并完成换道，完成换道时间不大于3s，且目标车辆在切入过程中和切入完成后其纵向速度均等于预设速度。预设速度和预设时间区间见表。
|  | vmax/(km/h) | 预设速度/(km/h) | 预设时间区间/s
|  | (100,~) | 50 | [5,6]
|  | (80,100] | 40 | [4,5]
|  | (60,80] | 30 | [3,4]
|  | (~,60] | vmax/2 | [3,4]
通过要求
试验车辆不应与目标车辆发生碰撞。
场景参数设计
| 预设速度/(km/h) | 预碰撞时间/s | 点A与点C纵向距离/m | 点A处VT车速/(km/h) | 点E与点A距离/m | 点B与点C纵向距离/m | 点B处VUT车速/(km/h) | 点F与点B距离/m
| 25 | 3 | 20.8 | 25 | 25 | 37.5 | 45 | 35
| 25 | 3 | 20.8 | 25 | 25 | 41.7 | 50 | 45
| 25 | 3.6 | 25 | 25 | 25 | 60 | 60 | 60
| 30 | 3 | 25 | 30 | 35 | 37.5 | 45 | 35
| 30 | 3 | 25 | 30 | 35 | 41.7 | 50 | 45
| 30 | 3.6 | 30 | 30 | 35 | 60 | 60 | 60
目标车辆和试验车辆分别以规定车速同时到达点A和点B。

## 6.4.3 前方车辆切出
返回目录
试验场景
试验道路为至少包含单向双车道的长直道，试验车辆前方存在目标车辆(VT1)，相邻车道存在目标车辆(VT2)，VT1以vmax的50%速度匀速行驶，试验路段限速大于目标车辆行驶速度。
试验方法
试验车辆在外侧车道驶向VT1。当试验车辆稳定跟随VT1后，VT1开始换道并入相邻车道，完成换道时间不大于3s。VT2最前端在 VT 1换道开始前保持在与试验车辆最后端3m以内行驶。
通过要求
试验车辆不应与目标车辆发生碰撞，当目标车辆切出后,试验车辆应执行加速动作
场景参数设计
| 点B与点A1距离/m | 点A1处VT1车速/(km/h) | 点E1与点A1距离/m | 点A1与换道起始点A1'时间距离(跟随时间)/s | 点B处VUT车速/(km/h) | 点F与点B距离/m | 点B与点A2纵向距离/m | 点A2处VT2速/(km/h) | 点E2与点A2距离/m
| 30 | 30 | 35 | 4 | 30 | 15 | 7 | 30 | 35
| 30 | 30 | 35 | 4 | 30 | 15 | 7 | 30 | 35
| 30 | 40 | 65 | 4 | 40 | 25 | 7 | 40 | 65
| 30 | 40 | 65 | 4 | 40 | 25 | 7 | 40 | 65
目标车辆VT1、VT2和试验车辆分别以规定车速同时到达点A1和点A2、点B。然后各车辆以规定速度稳定运行4s后，VT1开始换道。

## 6.4.4 对向车辆借道行驶
返回目录
试验场景
试验道路为包含双向单车道的长直道，中间车道线为黄色虚线，该路段限速40km/h。目标车辆越过中间车道线占用对向车道宽度的25%~30%并以30km/h速行驶。
试验方法
试验车辆在车道内行驶且速度波动在2km/h以内保持3s以上。试验车辆与目标车辆初始纵向距离不小于200m并逐渐接近。记录两车相距200m时试验车辆速度为初始速度，当两车距离小于200m且试验车辆速度较初始速度降幅大于5km/h或试验车辆发出超出设计运行范围的提示信息时，目标车辆驶回原车道。
通过要求
1）若降幅不大于5km/h,试验车辆应完成会车且不与目标车辆发生碰撞。 2）若降幅大于5km/h,当目标车辆驶回后,试验车辆应继续行驶。试验车辆可在行驶过程中发出超出设计运行范围的提示信息,若发出提示信息可不执行继续行驶动作。
场景参数设计
| 点A与点B纵向距离/m | 点A处VT车速/(km/h) | 点E与点A距离/m | 点B处VUT车速/(km/h) | 点F与点B距离/m
| 250 | 30 | 35 | 30 | 15
| 260 | 30 | 35 | 40 | 25
目标车辆和试验车辆分别以规定车速同时到达点A和点B。然后车辆以设计速度稳定运行4s。

## 6.4.5 目标车辆停-走
返回目录
试验场景
试验道路为至少包含单向双车道的长直道,中间车道线为白色虚线;外侧车道内存在以vmax的75%匀速行驶的目标车辆。
试验方法
试验车辆稳定跟随目标车辆行驶后，目标车辆以2m/s2~3m/s2减速度减速直至停止；若试验车辆保持跟随状态，当试验车辆车速降为0km/h后，目标车辆保持原车道起步并于2s内达到10km/h行驶。
通过要求
1）若具备换道行驶功能,目标车辆减速至停止过程中，试验车辆应完成换道并超越目标车辆且不与目标车辆发生碰撞。试验车辆为乘用车时，完成换道时间不应大于5s。 2）若不具备换道行驶功能，试验车辆应跟随目标车辆行驶且不与目标车辆发生碰撞。试验车辆为乘用车时，起动时间不应大于3s；试验车辆为商用车辆时,起动时间不应大于5s。
场景参数设计
| 点A与点B距离/m | 点A处VT车速/(km/h) | 点E与点A距离/m | 点A与刹车起始点A'时间距离(跟随时间)/s | 点B处VUT车速/(km/h) | 点F与点B距离/m
| 30 | 30 | 35 | 4 | 30 | 15
| 30 | 40 | 65 | 4 | 40 | 25
目标车辆和试验车辆分别以规定车速同时到达点A和点B。然后各车辆以规定速度稳定运行4s后，VT开始刹车。

## 6.5.1 行人横穿道路
返回目录
试验场景
试验道路为至少包含单向双车道的长直道，中间车道线为白色虚线。若vmax大于或等于60km/h该路段限速 60 km/h；若vmax小于60km/h，该路段限速40km/h。道路存在行人横穿道路行为。
试验方法
试验车辆在最右侧车道内行驶。当预碰撞时间首次到达3.5s~4.5s时间区间时,行人于试验车辆左侧以5km/h~6.5 km/h的速度横穿道路动作；并通过试验车辆所在车道的最右侧车道线。
3次通过本场景的过程中,目标行人应包括成年假人和儿童假人。
通过要求
试验车辆不应与行人发生碰撞。
场景参数设计
|  | 预碰撞时间/s | 点A与点C距离/m | 点A处人速/(km/h) | 点E与点A距离/m | 点B与点C距离/m | 点B处VUT车速/(km/h) | 点F与点B距离/m
|  | 3.6 | 6 | 6 | 2.8 | 30 | 30 | 15
|  | 3.6 | 6 | 6 | 2.8 | 40 | 40 | 25
|  | 3.6 | 6 | 6 | 2.8 | 60 | 60 | 60
|  | 4.5 | 7.5 | 6 | 2.8 | 37.5 | 30 | 15
|  | 4.5 | 7.5 | 6 | 2.8 | 50 | 40 | 25
|  | 4.5 | 7.5 | 6 | 2.8 | 75 | 60 | 60
目标假人和试验车辆分别以规定车速同时到达点A和点B。

## 6.5.2 自行车横穿道路
返回目录
试验场景
试验道路为至少单向双车道的长直道，中间车道线为白色虚线。若vmax大于或等于60km/h，则该路段限速 60 km/h；若vmax小于60km/h，则该路段限速 40 km/h。道路存在自行车横穿道路行为。
试验方法
试验车辆在外侧车道内行驶。当预碰撞时间首次到达3.5s~4.5s时间区间时，自行车于试验车辆左侧触发，以 14 km/h~16 km/h横穿道路动作并停止于试验车辆当前行驶车道中间，停止2s后自行车继续加速至14km/h~16km/h通过该道路。
通过要求
试验车辆不应与自行车发生碰撞。
场景参数设计
|  | 预碰撞时间/s | 点A与点C距离/m | 点A处车速/(km/h) | 点E与点A距离/m | 点B与点C距离/m | 点B处VUT车速/(km/h) | 点F与点B距离/m
|  | 3.6 | 15 | 15 | 8.7 | 30 | 30 | 15
|  | 3.6 | 15 | 15 | 8.7 | 40 | 40 | 25
|  | 3.6 | 15 | 15 | 8.7 | 60 | 60 | 60
|  | 4.5 | 20 | 15 | 8.7 | 37.5 | 30 | 15
|  | 4.5 | 20 | 15 | 8.7 | 50 | 40 | 25
|  | 4.5 | 20 | 15 | 8.7 | 75 | 60 | 60
目标车辆和试验车辆分别以规定车速同时到达点A和点B。

## 6.5.3 目标车辆切出后存在静止车辆
返回目录
试验场景
试验道路为至少包含单向双车道的长直道，中间车道线为白色虚线。外侧车道内存在两辆目标车辆(VT1和 VT2)，其中 VT1 以预设速度驶向静止状态 VT2，两辆目标车辆的中心线偏差不超过 0.5m。
试验方法
试验车辆稳定跟随VT1在相同车道内行驶，当VT1距离VT2预碰撞时间首次到达预设区间内时，执行换道动作驶入相邻车道，完成换道时间不大于3s。预设速度和预设时间区间见表。
|  | vmax/（km/h） | 预设速度/（km/h） | 预设时间区间/s
|  | (100,~) | 80 | [4,5]
|  | (80,100] | 60 | [3,4]
|  | (60,80] | 40 | [3,4]
|  | (~,60] | vmax-20 | [3,4]
通过要求
试验车辆不应与目标车辆发生碰撞。
场景参数设计
| 预设速度/(km/h) | 预碰撞时间/s | 点A2处VT2车速/(km/h) | 点A1与点A2距离/m | 点A1处VT1车速/(km/h) | 点E1与点A1距离/m | 点A1与换道起始点A1'时间距离/s | 点B与点A1距离/m | 点B处VUT车速/(km/h) | 点F与点B距离/m
| 25 | 3 | 0 | 48.6 | 25 | 25 | 4 | 20 | 25 | 15
| 25 | 3.6 | 0 | 52.8 | 25 | 25 | 4 | 20 | 25 | 15
| 30 | 3 | 0 | 58.3 | 30 | 35 | 4 | 30 | 30 | 15
| 30 | 3.6 | 0 | 63.3 | 30 | 35 | 4 | 30 | 30 | 15
| 40 | 3 | 0 | 71.8 | 40 | 65 | 4 | 30 | 40 | 25
| 40 | 3.6 | 0 | 77.9 | 40 | 65 | 4 | 30 | 40 | 25
目标车辆VT1、VT2和试验车辆分别以规定车速同时到达点A1和点A2、点B。然后各车辆以规定速度稳定运行4s后，VT1开始刹车。

## 6.5.4 前方车辆紧急制动
返回目录
试验场景
试验道路为仅有一条车道的长直道且两侧车道线为实线，车道内存在以vmax的75%匀速行驶的目标车辆。
试验方法
试验车辆稳定跟随前方行驶的目标车辆。目标车辆1s内达到减速度6m/s2并减速至停止。
通过要求
试验车辆不应与目标车辆发生碰撞。
场景参数设计
| 点A与点B距离/m | 点A处VT车速/(km/h) | 点E与点A距离/m | 点A与刹车起始点A'时间距离(跟随时间)/s | 点B处VUT车速/(km/h) | 点F与点B距离/m
| 30 | 30 | 35 | 4 | 30 | 15
| 30 | 40 | 65 | 4 | 40 | 25
目标车辆和试验车辆分别以规定车速同时到达点A和点B。然后各车辆以规定速度稳定运行4s后，VT开始刹车。

## 6.6.1 停车点
返回目录
试验场景
试验道路为至少包含单向双车道的长直道，中间车道线为白色虚线。道路边存在停车点且停车区域道路旁具有足够空间不影响车辆右侧车门的正常打开。试验车辆若不具备换道功能，则无需进行本场景试验。
试验方法
试验车辆在停车点所在车道的左侧车道内行驶,靠近指定位置停车点。
通过要求
a）不出现倒车动作; b）距离车道内侧最大距离不大于0.3m; c）距离停车点最大纵向偏差不大于10m。

## 6.7 动态驾驶任务干预及接管
返回目录
试验场景
无
试验方法
试验车辆以自动驾驶模式于长直道内行驶,驾驶员根据试验车辆可实现自动驾驶模式退出的方式执行干预操作。
通过要求
试验车辆应向驾驶员交出动态驾驶任务执行权限,交出权限后,自动驾驶系统不应自主恢复自动驾驶模式。

## 6.8.3 补充试验
返回目录
试验前提
在6.1.6、6.2.1、6.2.2、6.2.4、6.2.8、6.2.9、6.3.2、6.3.3、6.4.4试验过程中，若试验车辆发出超出设计运行范围的提示信息，驾驶员均不对试验车辆行驶状态进行人为干预。 若试验车辆进行上述所有试验项目过程中，均未发出超出设计运行范围的提示信息，则进行6.8.3补充试验用例。
试验场景
试验道路为至少包含一条车道的长直道,在各车道内均垂直于道路行驶方向均匀放置至少3个交通锥,该路段道路限速60km/h。
试验方法
试验车辆驶向前方交通锥,行驶过程无人为干预，
通过要求
1）避免与交通锥发生碰撞； 2）在行驶过程中或障碍物前静止后发出超出设计运行范围的提示信息。

## 附录B
返回目录
试验车辆应根据设计运行条件确定一个或多个行驶区域并完成该行驶区域下的试验项目。若试验车辆涉及特殊应用场景，应作为相应行驶区域的补充试验项目。行驶区域与试验项目对照关系见表B.1。